## 扉-3 投标总价扉页
| 哈尔滨市双城区分公司用电改造工程 |  | 工程
投 标 总 价
招 标 人：
工 程 名 称： | 哈尔滨市双城区分公司用电改造工程
投标总价 | （小写）： | 184,724.88
| （大写）： | 壹拾捌万肆仟柒佰贰拾肆元捌角捌分
投标人：
(单位盖章)
法定代表人 或其授权人：
(签字或盖章)
编 制 人：
（造价人员签字盖专用章）
编制时间： | 2024年 5 月 13 日
扉-3

## 表-04 单位工程投标报价汇总表
单位工程投标报价汇总表
工程名称：哈尔滨市双城区分公司用电改造工程 |  | 标段： |  |  | 第 1 页 共 1 页
序号 | 汇总内容 |  | 金额:(元) | 其中：暂估价(元)
(一) | 分部分项工程费 |  | 157967.72
1.1 | 电力 |  | 120107.72
1.2 | 80KVA箱变基础 |  | 37860
(二) | 措施项目费 |  | 4415.61
(1) | 单价措施项目费
(2) | 总价措施项目费 |  | 4415.61
① | 安全文明施工费 |  | 4296.72
② | 其他措施项目费 |  | 118.89
③ | 专业工程措施项目费
(三) | 其他项目费 |  |  | －
(3) | 暂列金额
(4) | 专业工程暂估价
(5) | 计日工
(6) | 总承包服务费
(四) | 规费 |  | 7089.04 | －
(1) | 社会保险费 |  | 5930.7 | －
① | 养老保险费 |  | 3706.69 | －
② | 医疗保险费 |  | 1737.51 | －
③ | 失业保险费 |  | 115.83 | －
④ | 工伤保险费 |  | 231.67 | －
⑤ | 生育保险费 |  | 139 | －
(2) | 住房公积金 |  | 1158.34 | －
(3) | 环境保护税 |  |  | －
(五) | 税金 |  | 15252.51 | －
投标报价合计=(一)+(二)+(三)+(四)+(五)-甲供材料费 |  |  | 184,724.88 | 0
注：本表适用于单位工程招标控制价或投标报价的汇总，如无单位工程划分，单项工程也使用本表汇总 |  |  |  |  | 表—04

## 表-08 分部分项工程和单价措施项目清单与计价表
分部分项工程和单价措施项目清单与计价表
工程名称：哈尔滨市双城区分公司用电改造工程 |  |  |  | 标段： |  |  |  |  | 第 1 页 共 3 页
序号 | 项目编码 | 项目名称 | 项目特征描述 |  | 计量单位 | 工程量 | 金额（元）
[7 empty] | 综合单价 | 综合合价 |  | 其中：暂估价
电力
1 | 040501008001 | 牵引管（顶管）敷设 | 1.名称:牵引管敷设（2根管同时定向钻敷设） 2.材质及规格:HDPE165*12mm 3.接口方式:热熔 4.备注:已包含工作井的土方挖填及路面恢复 |  | m | 45 | 389.13 | 17510.85
2 | 010101004001 | 挖基坑土方 | 1.顶管起、始端挖基坑 2.基坑尺寸：2m*2m*2m |  | m3 | 16 | 12.61 | 201.76
3 | 010103001001 | 回填方 | 1.顶管基坑回填 |  | m3 | 20.25 | 10.8 | 218.7
4 | 030408003001 | 电缆保护管 | 1.名称:热镀锌钢管 2.规格:SC125 3.敷设部位及方式:沿杆明敷（含电缆抱箍卡子） |  | 根 | 2 | 317.07 | 634.14
5 | 030408003002 | 电缆保护管 | 1.名称:热镀锌钢管 2.规格:SC125 3.敷设部位及方式:箱变基础，暗敷 |  | 根 | 2 | 175.56 | 351.12
6 | 030409002001 | （箱变）接地母线 | 1.名称:接地母线 2.材质:热镀锌扁钢 3.规格:40*4 |  | m | 55 | 40.04 | 2202.2
7 | 030409001001 | （箱变）接地极 | 1.名称:接地极 2.材质:热镀锌角钢 3.规格:50*50*5 4.长度：L=2.5米/根,共6根 |  | 根 | 6 | 76.96 | 461.76
本页小计 | [7 empty] | 21580.53
注：为计取规费等的使用，可在表中增设其中：“定额人工费”。
表—08
分部分项工程和单价措施项目清单与计价表
工程名称：哈尔滨市双城区分公司用电改造工程 |  |  |  | 标段： |  |  |  |  | 第 2 页 共 3 页
序号 | 项目编码 | 项目名称 | 项目特征描述 |  | 计量单位 | 工程量 | 金额（元）
[7 empty] | 综合单价 | 综合合价 |  | 其中：暂估价
8 | 030410004001 | （箱变及线路）智能真空开关 | 1.名称:智能真空开关 2.型号:ZW32-12M/250A 3.电压等级（kV):10KV 4.托架：L-3型 |  | 台 | 1 | 12421.79 | 12421.79
9 | 030410004002 | （箱变）线路型故障寻址器 | 1.名称:线路型故障寻址器 2.电压等级（kV):10 |  | 台 | 3 | 321.33 | 963.99
10 | 030408001001 | 电力电缆 | 1.名称:电力电缆 2.型号:YJLV22 3.规格:3*50 4.材质:铝芯 5.电压等级(kV):8.7/15kV |  | m | 90 | 70.04 | 6303.6
11 | 030408001002 | 电力电缆 | 1.名称:电力电缆 2.型号:YJLV22 3.规格:3*50 4.材质:铝芯 5.电压等级(kV):8.7/15kV |  | m | 44 | 69.81 | 3071.64
12 | 030408006001 | 电力电缆头 | 1.名称:电缆终端头 2.型号:YJLV22 3.规格:3*50 4.材质、类型:成套型电缆终端头-肘型-3*50 5.电压等级（kV):8.7/15kV |  | 个 | 4 | 1349.92 | 5399.68
本页小计 | [7 empty] | 28160.7
注：为计取规费等的使用，可在表中增设其中：“定额人工费”。
表—08
分部分项工程和单价措施项目清单与计价表
工程名称：哈尔滨市双城区分公司用电改造工程 |  |  |  | 标段： |  |  |  |  | 第 3 页 共 3 页
序号 | 项目编码 | 项目名称 | 项目特征描述 |  | 计量单位 | 工程量 | 金额（元）
[7 empty] | 综合单价 | 综合合价 |  | 其中：暂估价
13 | 030402018001 | 新设80KVA箱变 | 1.名称:新设箱变 2.容量（kV·A):80 3.内含变压器、高低压控制柜及其附属设备,含电力考核表及计量表、计量CT |  | 台 | 1 | 67523.77 | 67523.77
14 | 030414011001 | 接地装置 | 1.名称:接地系统调试 |  | 系统 | 1 | 200.6 | 200.6
15 | 030414002001 | 送配电装置系统 | 1.箱变系统调试 |  | 系统 | 1 | 1531.38 | 1531.38
16 | 030414002002 | 送配电装置系统 | 1.高压真空断路器调试 |  | 系统 | 1 | 803.83 | 803.83
17 | 030414002003 | 送配电装置系统 | 1.名称:低压配电系统调试 2.电压等级(kV):0.4 |  | 系统 | 1 | 306.91 | 306.91
|  | 分部小计 | [5 empty] | 120107.72
80KVA箱变基础
18 | 03B003 | 成品预制箱变基础 | 1.箱变基础预制 2.包含土方开挖及回填 3.包含安装费用 |  | 座 | 1 | 37860 | 37860
|  | 分部小计 | [5 empty] | 37860
措施项目
分部小计
本页小计 | [7 empty] | 108226.49
合 计 | [7 empty] | 157967.72
注：为计取规费等的使用，可在表中增设其中：“定额人工费”。
表—08

## 表-09 综合单价分析表
综合单价分析表
工程名称：哈尔滨市双城区分公司用电改造工程 | [5 empty] | 标段： |  |  |  | 第 1 页 共 18 页
项目编码 |  | 040501008001 |  | 项目名称 |  |  | 牵引管（顶管）敷设 |  | 计量单位 |  | m | 工程量 | 45
清单综合单价组成明细
定额编号 | 定额项目名称 | 定额 单位 | 数量 | 单价 |  |  |  |  | 合价
|  |  |  | 人工费 | 材料费 |  | 机械费 | 管理费 和利润 | 人工费 |  | 材料费 | 机械费 | 管理费 和利润
借5-432 | 水平导向钻进 钻导向孔 DN≤300mm | 10m | 0.1 | 221.68 | 60.68 |  | 223.59 | 51.53 | 22.17 |  | 6.07 | 22.36 | 5.15
借5-438 | 水平导向钻进 扩孔(mm以内) DN500 | 10m | 0.1 | 637.9 | 186.27 |  | 667.86 | 148.28 | 63.79 |  | 18.63 | 66.79 | 14.83
借5-444 | 水平导向钻进 回拖布管(mm以内) DN500 | 10m | 0.1 | 423.73 | 759.62 |  | 411.71 | 98.49 | 42.37 |  | 75.96 | 41.17 | 9.85
人工单价 |  | 小计 | [6 empty] | 128.33 |  | 100.66 | 130.32 | 29.83
技工137元/工日;普工105元/工日 |  | 未计价材料费 | [6 empty] | 68.48
清单项目综合单价 | [8 empty] | 389.13
材 料 费 明 细 | 主要材料名称、规格、型号 | [5 empty] | 单位 | 数量 | 单价（元） |  | 合价（元） | 暂估单价 （元） | 暂估合价 （元）
| HDPE165*12mm | [5 empty] | m | 1.01 | 67.8 |  | 68.48
| 其他材料费 | [7 empty] | - |  | 32.18 | -
| 材料费小计 | [7 empty] | - |  | 100.66 | -
注：1.如不使用省级或行业建设主管部门发布的计价依据，可不填定额编码、名称等； 2.招标文件提供了暂估单价的材料，按暂估的单价填入表内“暂估单价”栏及“暂估合价”栏。 | [9 empty] | 表-09
综合单价分析表
工程名称：哈尔滨市双城区分公司用电改造工程 | [5 empty] | 标段： |  |  |  | 第 2 页 共 18 页
项目编码 |  | 010101004001 |  | 项目名称 |  |  | 挖基坑土方 |  | 计量单位 |  | m3 | 工程量 | 16
清单综合单价组成明细
定额编号 | 定额项目名称 | 定额 单位 | 数量 | 单价 |  |  |  |  | 合价
|  |  |  | 人工费 | 材料费 |  | 机械费 | 管理费 和利润 | 人工费 |  | 材料费 | 机械费 | 管理费 和利润
借1-58 | 小型挖掘机挖槽坑土方 一、二类土 | 10m3 | 0.1 | 86.84 |  |  | 17.21 | 22 | 8.68 |  |  | 1.72 | 2.2
人工单价 |  | 小计 | [6 empty] | 8.68 |  |  | 1.72 | 2.2
普工105元/工日 |  | 未计价材料费
清单项目综合单价 | [8 empty] | 12.61
材 料 费 明 细 | 主要材料名称、规格、型号 | [5 empty] | 单位 | 数量 | 单价（元） |  | 合价（元） | 暂估单价 （元） | 暂估合价 （元）
注：1.如不使用省级或行业建设主管部门发布的计价依据，可不填定额编码、名称等； 2.招标文件提供了暂估单价的材料，按暂估的单价填入表内“暂估单价”栏及“暂估合价”栏。 | [9 empty] | 表-09
综合单价分析表
工程名称：哈尔滨市双城区分公司用电改造工程 | [5 empty] | 标段： |  |  |  | 第 3 页 共 18 页
项目编码 |  | 010103001001 |  | 项目名称 |  |  | 回填方 |  | 计量单位 |  | m3 | 工程量 | 20.25
清单综合单价组成明细
定额编号 | 定额项目名称 | 定额 单位 | 数量 | 单价 |  |  |  |  | 合价
|  |  |  | 人工费 | 材料费 |  | 机械费 | 管理费 和利润 | 人工费 |  | 材料费 | 机械费 | 管理费 和利润
借1-194 | 回填及其他 夯填土 机械 | 10m3 | 0.1 | 78.96 |  |  | 9.05 | 20 | 7.9 |  |  | 0.91 | 2
人工单价 |  | 小计 | [6 empty] | 7.9 |  |  | 0.91 | 2
普工105元/工日 |  | 未计价材料费
清单项目综合单价 | [8 empty] | 10.8
材 料 费 明 细 | 主要材料名称、规格、型号 | [5 empty] | 单位 | 数量 | 单价（元） |  | 合价（元） | 暂估单价 （元） | 暂估合价 （元）
| 其他材料费 | [7 empty] | - |  |  | -
| 材料费小计 | [7 empty] | - |  |  | -
注：1.如不使用省级或行业建设主管部门发布的计价依据，可不填定额编码、名称等； 2.招标文件提供了暂估单价的材料，按暂估的单价填入表内“暂估单价”栏及“暂估合价”栏。 | [9 empty] | 表-09
综合单价分析表
工程名称：哈尔滨市双城区分公司用电改造工程 | [5 empty] | 标段： |  |  |  | 第 4 页 共 18 页
项目编码 |  | 030408003001 |  | 项目名称 |  |  | 电缆保护管 |  | 计量单位 |  | 根 | 工程量 | 2
清单综合单价组成明细
定额编号 | 定额项目名称 | 定额 单位 | 数量 | 单价 |  |  |  |  | 合价
|  |  |  | 人工费 | 材料费 |  | 机械费 | 管理费 和利润 | 人工费 |  | 材料费 | 机械费 | 管理费 和利润
4-9-54 | 电缆保护管沿电杆敷设 钢管直径（mm） >80 | 根 | 1 | 90.61 | 202.7 |  | 0.91 | 22.84 | 90.62 |  | 202.7 | 0.91 | 22.84
人工单价 |  | 小计 | [6 empty] | 90.62 |  | 202.7 | 0.91 | 22.84
技工137元/工日;普工105元/工日 |  | 未计价材料费 | [6 empty] | 159.69
清单项目综合单价 | [8 empty] | 317.07
材 料 费 明 细 | 主要材料名称、规格、型号 | [5 empty] | 单位 | 数量 | 单价（元） |  | 合价（元） | 暂估单价 （元） | 暂估合价 （元）
| 热镀锌钢管SC125 DN125 | [5 empty] | m | 2.27 | 70.35 |  | 159.69
| 其他材料费 | [7 empty] | - |  | 43.01 | -
| 材料费小计 | [7 empty] | - |  | 202.7 | -
注：1.如不使用省级或行业建设主管部门发布的计价依据，可不填定额编码、名称等； 2.招标文件提供了暂估单价的材料，按暂估的单价填入表内“暂估单价”栏及“暂估合价”栏。 | [9 empty] | 表-09
综合单价分析表
工程名称：哈尔滨市双城区分公司用电改造工程 | [5 empty] | 标段： |  |  |  | 第 5 页 共 18 页
项目编码 |  | 030408003002 |  | 项目名称 |  |  | 电缆保护管 |  | 计量单位 |  | 根 | 工程量 | 2
清单综合单价组成明细
定额编号 | 定额项目名称 | 定额 单位 | 数量 | 单价 |  |  |  |  | 合价
|  |  |  | 人工费 | 材料费 |  | 机械费 | 管理费 和利润 | 人工费 |  | 材料费 | 机械费 | 管理费 和利润
4-9-31 | 电缆保护钢管埋地铺设 直径(mm) ≤150 | 10m | 0.2 | 87 | 765.42 |  | 3.45 | 21.91 | 17.4 |  | 153.08 | 0.69 | 4.38
人工单价 |  | 小计 | [6 empty] | 17.4 |  | 153.08 | 0.69 | 4.38
技工137元/工日;普工105元/工日 |  | 未计价材料费 | [6 empty] | 144.92
清单项目综合单价 | [8 empty] | 175.56
材 料 费 明 细 | 主要材料名称、规格、型号 | [5 empty] | 单位 | 数量 | 单价（元） |  | 合价（元） | 暂估单价 （元） | 暂估合价 （元）
| 热镀锌钢管SC125 DN125 | [5 empty] | m | 2.06 | 70.35 |  | 144.92
| 其他材料费 | [7 empty] | - |  | 8.16 | -
| 材料费小计 | [7 empty] | - |  | 153.08 | -
注：1.如不使用省级或行业建设主管部门发布的计价依据，可不填定额编码、名称等； 2.招标文件提供了暂估单价的材料，按暂估的单价填入表内“暂估单价”栏及“暂估合价”栏。 | [9 empty] | 表-09
综合单价分析表
工程名称：哈尔滨市双城区分公司用电改造工程 | [5 empty] | 标段： |  |  |  | 第 6 页 共 18 页
项目编码 |  | 030409002001 |  | 项目名称 |  |  | （箱变）接地母线 |  | 计量单位 |  | m | 工程量 | 55
清单综合单价组成明细
定额编号 | 定额项目名称 | 定额 单位 | 数量 | 单价 |  |  |  |  | 合价
|  |  |  | 人工费 | 材料费 |  | 机械费 | 管理费 和利润 | 人工费 |  | 材料费 | 机械费 | 管理费 和利润
4-10-59 | 接地母线敷设 户外 | m | 1 | 26.24 | 7.08 |  | 0.11 | 6.61 | 26.24 |  | 7.08 | 0.11 | 6.61
人工单价 |  | 小计 | [6 empty] | 26.24 |  | 7.08 | 0.11 | 6.61
技工137元/工日;普工105元/工日 |  | 未计价材料费 | [6 empty] | 6.8
清单项目综合单价 | [8 empty] | 40.04
材 料 费 明 细 | 主要材料名称、规格、型号 | [5 empty] | 单位 | 数量 | 单价（元） |  | 合价（元） | 暂估单价 （元） | 暂估合价 （元）
| 镀锌扁钢 40*4 | [5 empty] | m | 1.05 | 6.48 |  | 6.8
| 其他材料费 | [7 empty] | - |  | 0.29 | -
| 材料费小计 | [7 empty] | - |  | 7.09 | -
注：1.如不使用省级或行业建设主管部门发布的计价依据，可不填定额编码、名称等； 2.招标文件提供了暂估单价的材料，按暂估的单价填入表内“暂估单价”栏及“暂估合价”栏。 | [9 empty] | 表-09
综合单价分析表
工程名称：哈尔滨市双城区分公司用电改造工程 | [5 empty] | 标段： |  |  |  | 第 7 页 共 18 页
项目编码 |  | 030409001001 |  | 项目名称 |  |  | （箱变）接地极 |  | 计量单位 |  | 根 | 工程量 | 6
清单综合单价组成明细
定额编号 | 定额项目名称 | 定额 单位 | 数量 | 单价 |  |  |  |  | 合价
|  |  |  | 人工费 | 材料费 |  | 机械费 | 管理费 和利润 | 人工费 |  | 材料费 | 机械费 | 管理费 和利润
4-10-52 | 角钢接地极 普通土 | 根 | 1 | 20.83 | 48.13 |  | 2.75 | 5.25 | 20.83 |  | 48.13 | 2.75 | 5.25
人工单价 |  | 小计 | [6 empty] | 20.83 |  | 48.13 | 2.75 | 5.25
技工137元/工日;普工105元/工日 |  | 未计价材料费 | [6 empty] | 45.46
清单项目综合单价 | [8 empty] | 76.96
材 料 费 明 细 | 主要材料名称、规格、型号 | [5 empty] | 单位 | 数量 | 单价（元） |  | 合价（元） | 暂估单价 （元） | 暂估合价 （元）
| 镀锌角钢50*50*5 | [5 empty] | m | 2.62 | 17.35 |  | 45.46
| 其他材料费 | [7 empty] | - |  | 2.67 | -
| 材料费小计 | [7 empty] | - |  | 48.13 | -
注：1.如不使用省级或行业建设主管部门发布的计价依据，可不填定额编码、名称等； 2.招标文件提供了暂估单价的材料，按暂估的单价填入表内“暂估单价”栏及“暂估合价”栏。 | [9 empty] | 表-09
综合单价分析表
工程名称：哈尔滨市双城区分公司用电改造工程 | [5 empty] | 标段： |  |  |  | 第 8 页 共 18 页
项目编码 |  | 030410004001 |  | 项目名称 |  |  | （箱变及线路）智能真空开关 |  | 计量单位 |  | 台 | 工程量 | 1
清单综合单价组成明细
定额编号 | 定额项目名称 | 定额 单位 | 数量 | 单价 |  |  |  |  | 合价
|  |  |  | 人工费 | 材料费 |  | 机械费 | 管理费 和利润 | 人工费 |  | 材料费 | 机械费 | 管理费 和利润
4-11-249 | 配电设备安装 断路器 | 台 | 1 | 502.76 | 11535.48 |  | 256.83 | 126.72 | 502.76 |  | 11535.48 | 256.83 | 126.72
人工单价 |  | 小计 | [6 empty] | 502.76 |  | 11535.48 | 256.83 | 126.72
技工137元/工日;普工105元/工日 |  | 未计价材料费 | [6 empty] | 11500
清单项目综合单价 | [8 empty] | 12421.79
材 料 费 明 细 | 主要材料名称、规格、型号 | [5 empty] | 单位 | 数量 | 单价（元） |  | 合价（元） | 暂估单价 （元） | 暂估合价 （元）
| 智能真空开关托架及其附属配件（全套） | [5 empty] | 台 | 1 | 2200 |  | 2200
| 智能真空开关 GW9-15/250A | [5 empty] | 台 | 1 | 9300 |  | 9300
| 其他材料费 | [7 empty] | - |  | 35.49 | -
| 材料费小计 | [7 empty] | - |  | 11535.49 | -
注：1.如不使用省级或行业建设主管部门发布的计价依据，可不填定额编码、名称等； 2.招标文件提供了暂估单价的材料，按暂估的单价填入表内“暂估单价”栏及“暂估合价”栏。 | [9 empty] | 表-09
综合单价分析表
工程名称：哈尔滨市双城区分公司用电改造工程 | [5 empty] | 标段： |  |  |  | 第 9 页 共 18 页
项目编码 |  | 030410004002 |  | 项目名称 |  |  | （箱变）线路型故障寻址器 |  | 计量单位 |  | 台 | 工程量 | 3
清单综合单价组成明细
定额编号 | 定额项目名称 | 定额 单位 | 数量 | 单价 |  |  |  |  | 合价
|  |  |  | 人工费 | 材料费 |  | 机械费 | 管理费 和利润 | 人工费 |  | 材料费 | 机械费 | 管理费 和利润
4-11-260 | 配电设备安装 线路故障指示器 | 只 | 1 | 4.42 | 315.59 |  | 0.2 | 1.12 | 4.42 |  | 315.59 | 0.2 | 1.12
人工单价 |  | 小计 | [6 empty] | 4.42 |  | 315.59 | 0.2 | 1.12
技工137元/工日;普工105元/工日 |  | 未计价材料费 | [6 empty] | 315
清单项目综合单价 | [8 empty] | 321.33
材 料 费 明 细 | 主要材料名称、规格、型号 | [5 empty] | 单位 | 数量 | 单价（元） |  | 合价（元） | 暂估单价 （元） | 暂估合价 （元）
| 线路型故障寻址器 | [5 empty] | 只 | 1 | 315 |  | 315
| 其他材料费 | [7 empty] | - |  | 0.59 | -
| 材料费小计 | [7 empty] | - |  | 315.59 | -
注：1.如不使用省级或行业建设主管部门发布的计价依据，可不填定额编码、名称等； 2.招标文件提供了暂估单价的材料，按暂估的单价填入表内“暂估单价”栏及“暂估合价”栏。 | [9 empty] | 表-09
综合单价分析表
工程名称：哈尔滨市双城区分公司用电改造工程 | [5 empty] | 标段： |  |  |  | 第 10 页 共 18 页
项目编码 |  | 030408001001 |  | 项目名称 |  |  | 电力电缆 |  | 计量单位 |  | m | 工程量 | 90
清单综合单价组成明细
定额编号 | 定额项目名称 | 定额 单位 | 数量 | 单价 |  |  |  |  | 合价
|  |  |  | 人工费 | 材料费 |  | 机械费 | 管理费 和利润 | 人工费 |  | 材料费 | 机械费 | 管理费 和利润
4-9-202 | 排管内电力三芯电缆敷设 电缆截面(mm2) ≤50 | 10m | 0.1 | 46.24 | 633.78 |  | 8.69 | 11.64 | 4.62 |  | 63.38 | 0.87 | 1.16
人工单价 |  | 小计 | [6 empty] | 4.62 |  | 63.38 | 0.87 | 1.16
技工137元/工日;普工105元/工日 |  | 未计价材料费 | [6 empty] | 62.6
清单项目综合单价 | [8 empty] | 70.04
材 料 费 明 细 | 主要材料名称、规格、型号 | [5 empty] | 单位 | 数量 | 单价（元） |  | 合价（元） | 暂估单价 （元） | 暂估合价 （元）
| 电力电缆 YJLV22-3*50 | [5 empty] | m | 1.01 | 61.98 |  | 62.6
| 其他材料费 | [7 empty] | - |  | 0.78 | -
| 材料费小计 | [7 empty] | - |  | 63.38 | -
注：1.如不使用省级或行业建设主管部门发布的计价依据，可不填定额编码、名称等； 2.招标文件提供了暂估单价的材料，按暂估的单价填入表内“暂估单价”栏及“暂估合价”栏。 | [9 empty] | 表-09
综合单价分析表
工程名称：哈尔滨市双城区分公司用电改造工程 | [5 empty] | 标段： |  |  |  | 第 11 页 共 18 页
项目编码 |  | 030408001002 |  | 项目名称 |  |  | 电力电缆 |  | 计量单位 |  | m | 工程量 | 44
清单综合单价组成明细
定额编号 | 定额项目名称 | 定额 单位 | 数量 | 单价 |  |  |  |  | 合价
|  |  |  | 人工费 | 材料费 |  | 机械费 | 管理费 和利润 | 人工费 |  | 材料费 | 机械费 | 管理费 和利润
4-9-230 | 铝芯电力三芯电缆敷设 电缆截面(mm2) ≤50 | 10m | 0.1 | 36.14 | 644.8 |  | 8.02 | 9.1 | 3.61 |  | 64.48 | 0.8 | 0.91
人工单价 |  | 小计 | [6 empty] | 3.61 |  | 64.48 | 0.8 | 0.91
技工137元/工日;普工105元/工日 |  | 未计价材料费 | [6 empty] | 62.6
清单项目综合单价 | [8 empty] | 69.81
材 料 费 明 细 | 主要材料名称、规格、型号 | [5 empty] | 单位 | 数量 | 单价（元） |  | 合价（元） | 暂估单价 （元） | 暂估合价 （元）
| 电力电缆电力电缆 YJLV22-3*50 | [5 empty] | m | 1.01 | 61.98 |  | 62.6
| 其他材料费 | [7 empty] | - |  | 1.88 | -
| 材料费小计 | [7 empty] | - |  | 64.48 | -
注：1.如不使用省级或行业建设主管部门发布的计价依据，可不填定额编码、名称等； 2.招标文件提供了暂估单价的材料，按暂估的单价填入表内“暂估单价”栏及“暂估合价”栏。 | [9 empty] | 表-09
综合单价分析表
工程名称：哈尔滨市双城区分公司用电改造工程 | [5 empty] | 标段： |  |  |  | 第 12 页 共 18 页
项目编码 |  | 030408006001 |  | 项目名称 |  |  | 电力电缆头 |  | 计量单位 |  | 个 | 工程量 | 4
清单综合单价组成明细
定额编号 | 定额项目名称 | 定额 单位 | 数量 | 单价 |  |  |  |  | 合价
|  |  |  | 人工费 | 材料费 |  | 机械费 | 管理费 和利润 | 人工费 |  | 材料费 | 机械费 | 管理费 和利润
4-9-608 | 10kV以下室内铝芯电力电缆热(冷)缩式终端头 电缆截面(mm2) ≤70 | 个 | 0.5 | 65.23 | 1206.86 |  |  | 16.43 | 32.62 |  | 603.43 |  | 8.22
4-9-618 | 10kV以下室外铝芯电力电缆热(冷)缩式终端头 电缆截面(mm2) ≤70 | 个 | 0.5 | 164.66 | 1205.19 |  |  | 41.47 | 82.33 |  | 602.6 |  | 20.74
人工单价 |  | 小计 | [6 empty] | 114.95 |  | 1206.03 |  | 28.96
技工137元/工日;普工105元/工日 |  | 未计价材料费 | [6 empty] | 1081.2
清单项目综合单价 | [8 empty] | 1349.92
材 料 费 明 细 | 主要材料名称、规格、型号 | [5 empty] | 单位 | 数量 | 单价（元） |  | 合价（元） | 暂估单价 （元） | 暂估合价 （元）
| 户外热缩式电缆终端头 | [5 empty] | 套 | 0.51 | 1060 |  | 540.6
| 热（冷）缩式电缆终端头 | [5 empty] | 套 | 0.51 | 1060 |  | 540.6
| 其他材料费 | [7 empty] | - |  | 124.82 | -
| 材料费小计 | [7 empty] | - |  | 1206.02 | -
注：1.如不使用省级或行业建设主管部门发布的计价依据，可不填定额编码、名称等； 2.招标文件提供了暂估单价的材料，按暂估的单价填入表内“暂估单价”栏及“暂估合价”栏。 | [9 empty] | 表-09
综合单价分析表
工程名称：哈尔滨市双城区分公司用电改造工程 | [5 empty] | 标段： |  |  |  | 第 13 页 共 18 页
项目编码 |  | 030402018001 |  | 项目名称 |  |  | 新设80KVA箱变 |  | 计量单位 |  | 台 | 工程量 | 1
清单综合单价组成明细
定额编号 | 定额项目名称 | 定额 单位 | 数量 | 单价 |  |  |  |  | 合价
|  |  |  | 人工费 | 材料费 |  | 机械费 | 管理费 和利润 | 人工费 |  | 材料费 | 机械费 | 管理费 和利润
4-2-78 | 箱式变电站安装 变压器容量(kV·A) ≤100 | 座 | 1 | 507.33 | 66416.53 |  | 472.11 | 127.8 | 507.33 |  | 66416.53 | 472.11 | 127.8
人工单价 |  | 小计 | [6 empty] | 507.33 |  | 66416.53 | 472.11 | 127.8
技工137元/工日;普工105元/工日 |  | 未计价材料费 | [6 empty] | 66000
清单项目综合单价 | [8 empty] | 67523.77
材 料 费 明 细 | 主要材料名称、规格、型号 | [5 empty] | 单位 | 数量 | 单价（元） |  | 合价（元） | 暂估单价 （元） | 暂估合价 （元）
| 箱式变80KVA | [5 empty] | 座 | 1 | 66000 |  | 66000
| 其他材料费 | [7 empty] | - |  | 416.52 | -
| 材料费小计 | [7 empty] | - |  | 66416.52 | -
注：1.如不使用省级或行业建设主管部门发布的计价依据，可不填定额编码、名称等； 2.招标文件提供了暂估单价的材料，按暂估的单价填入表内“暂估单价”栏及“暂估合价”栏。 | [9 empty] | 表-09
综合单价分析表
工程名称：哈尔滨市双城区分公司用电改造工程 | [5 empty] | 标段： |  |  |  | 第 14 页 共 18 页
项目编码 |  | 030414011001 |  | 项目名称 |  |  | 接地装置 |  | 计量单位 |  | 系统 | 工程量 | 1
清单综合单价组成明细
定额编号 | 定额项目名称 | 定额 单位 | 数量 | 单价 |  |  |  |  | 合价
|  |  |  | 人工费 | 材料费 |  | 机械费 | 管理费 和利润 | 人工费 |  | 材料费 | 机械费 | 管理费 和利润
4-10-71 | 接地电阻测定 | 系统 | 1 | 120.01 | 14.01 |  | 36.36 | 30.22 | 120.01 |  | 14.01 | 36.36 | 30.22
人工单价 |  | 小计 | [6 empty] | 120.01 |  | 14.01 | 36.36 | 30.22
技工137元/工日;普工105元/工日 |  | 未计价材料费
清单项目综合单价 | [8 empty] | 200.6
材 料 费 明 细 | 主要材料名称、规格、型号 | [5 empty] | 单位 | 数量 | 单价（元） |  | 合价（元） | 暂估单价 （元） | 暂估合价 （元）
| 其他材料费 | [7 empty] | - |  | 14.01 | -
| 材料费小计 | [7 empty] | - |  | 14.01 | -
注：1.如不使用省级或行业建设主管部门发布的计价依据，可不填定额编码、名称等； 2.招标文件提供了暂估单价的材料，按暂估的单价填入表内“暂估单价”栏及“暂估合价”栏。 | [9 empty] | 表-09
综合单价分析表
工程名称：哈尔滨市双城区分公司用电改造工程 | [5 empty] | 标段： |  |  |  | 第 15 页 共 18 页
项目编码 |  | 030414002001 |  | 项目名称 |  |  | 送配电装置系统 |  | 计量单位 |  | 系统 | 工程量 | 1
清单综合单价组成明细
定额编号 | 定额项目名称 | 定额 单位 | 数量 | 单价 |  |  |  |  | 合价
|  |  |  | 人工费 | 材料费 |  | 机械费 | 管理费 和利润 | 人工费 |  | 材料费 | 机械费 | 管理费 和利润
4-17-173 | 组合型成套箱式变电站系统调试 变压器容量(80kV·A) | 座 | 1 | 506.07 | 4.76 |  | 892.45 | 128.1 | 506.07 |  | 4.76 | 892.45 | 128.1
人工单价 |  | 小计 | [6 empty] | 506.07 |  | 4.76 | 892.45 | 128.1
技工137元/工日;普工105元/工日 |  | 未计价材料费
清单项目综合单价 | [8 empty] | 1531.38
材 料 费 明 细 | 主要材料名称、规格、型号 | [5 empty] | 单位 | 数量 | 单价（元） |  | 合价（元） | 暂估单价 （元） | 暂估合价 （元）
| 其他材料费 | [7 empty] | - |  | 4.75 | -
| 材料费小计 | [7 empty] | - |  | 4.75 | -
注：1.如不使用省级或行业建设主管部门发布的计价依据，可不填定额编码、名称等； 2.招标文件提供了暂估单价的材料，按暂估的单价填入表内“暂估单价”栏及“暂估合价”栏。 | [9 empty] | 表-09
综合单价分析表
工程名称：哈尔滨市双城区分公司用电改造工程 | [5 empty] | 标段： |  |  |  | 第 16 页 共 18 页
项目编码 |  | 030414002002 |  | 项目名称 |  |  | 送配电装置系统 |  | 计量单位 |  | 系统 | 工程量 | 1
清单综合单价组成明细
定额编号 | 定额项目名称 | 定额 单位 | 数量 | 单价 |  |  |  |  | 合价
|  |  |  | 人工费 | 材料费 |  | 机械费 | 管理费 和利润 | 人工费 |  | 材料费 | 机械费 | 管理费 和利润
4-17-44 | ≤10kV交流供电装置系统调试 带断路器 | 系统 | 1 | 412.56 | 4.92 |  | 282.42 | 103.93 | 412.56 |  | 4.92 | 282.42 | 103.93
人工单价 |  | 小计 | [6 empty] | 412.56 |  | 4.92 | 282.42 | 103.93
技工137元/工日;普工105元/工日 |  | 未计价材料费
清单项目综合单价 | [8 empty] | 803.83
材 料 费 明 细 | 主要材料名称、规格、型号 | [5 empty] | 单位 | 数量 | 单价（元） |  | 合价（元） | 暂估单价 （元） | 暂估合价 （元）
| 其他材料费 | [7 empty] | - |  | 4.93 | -
| 材料费小计 | [7 empty] | - |  | 4.93 | -
注：1.如不使用省级或行业建设主管部门发布的计价依据，可不填定额编码、名称等； 2.招标文件提供了暂估单价的材料，按暂估的单价填入表内“暂估单价”栏及“暂估合价”栏。 | [9 empty] | 表-09
综合单价分析表
工程名称：哈尔滨市双城区分公司用电改造工程 | [5 empty] | 标段： |  |  |  | 第 17 页 共 18 页
项目编码 |  | 030414002003 |  | 项目名称 |  |  | 送配电装置系统 |  | 计量单位 |  | 系统 | 工程量 | 1
清单综合单价组成明细
定额编号 | 定额项目名称 | 定额 单位 | 数量 | 单价 |  |  |  |  | 合价
|  |  |  | 人工费 | 材料费 |  | 机械费 | 管理费 和利润 | 人工费 |  | 材料费 | 机械费 | 管理费 和利润
4-17-42 | ≤1kV交流供电装置系统调试 | 系统 | 1 | 212.01 | 1.64 |  | 39.84 | 53.41 | 212.02 |  | 1.64 | 39.84 | 53.41
人工单价 |  | 小计 | [6 empty] | 212.02 |  | 1.64 | 39.84 | 53.41
技工137元/工日;普工105元/工日 |  | 未计价材料费
清单项目综合单价 | [8 empty] | 306.91
材 料 费 明 细 | 主要材料名称、规格、型号 | [5 empty] | 单位 | 数量 | 单价（元） |  | 合价（元） | 暂估单价 （元） | 暂估合价 （元）
| 其他材料费 | [7 empty] | - |  | 1.64 | -
| 材料费小计 | [7 empty] | - |  | 1.64 | -
注：1.如不使用省级或行业建设主管部门发布的计价依据，可不填定额编码、名称等； 2.招标文件提供了暂估单价的材料，按暂估的单价填入表内“暂估单价”栏及“暂估合价”栏。 | [9 empty] | 表-09
综合单价分析表
工程名称：哈尔滨市双城区分公司用电改造工程 | [5 empty] | 标段： |  |  |  | 第 18 页 共 18 页
项目编码 |  | 03B003 |  | 项目名称 |  |  | 成品预制箱变基础 |  | 计量单位 |  | 座 | 工程量 | 1
清单综合单价组成明细
定额编号 | 定额项目名称 | 定额 单位 | 数量 | 单价 |  |  |  |  | 合价
|  |  |  | 人工费 | 材料费 |  | 机械费 | 管理费 和利润 | 人工费 |  | 材料费 | 机械费 | 管理费 和利润
补子目2 | 成品预制箱变基础 | 座 | 1 | 12000 | 16000 |  | 6500 | 3360 | 12000 |  | 16000 | 6500 | 3360
人工单价 |  | 小计 | [6 empty] | 12000 |  | 16000 | 6500 | 3360
未计价材料费
清单项目综合单价 | [8 empty] | 37860
材 料 费 明 细 | 主要材料名称、规格、型号 | [5 empty] | 单位 | 数量 | 单价（元） |  | 合价（元） | 暂估单价 （元） | 暂估合价 （元）
| 其他材料费 | [7 empty] | - |  | 16000 | -
| 材料费小计 | [7 empty] | - |  | 16000 | -
注：1.如不使用省级或行业建设主管部门发布的计价依据，可不填定额编码、名称等； 2.招标文件提供了暂估单价的材料，按暂估的单价填入表内“暂估单价”栏及“暂估合价”栏。 | [9 empty] | 表-09

## 表-11 总价措施项目清单与计价表
总价措施项目清单与计价表
工程名称：哈尔滨市双城区分公司用电改造工程 |  |  |  | 标段： |  |  |  | 第 1 页 共 1 页
序号 | 项目编码 | 项目名称 | 基数说明 |  | 费率 (%) | 金额 (元) | 调整 费率(%) |  | 调整后 金额(元) | 备注
一 |  | 安全文明施工费 |  |  |  | 4296.72
1 | 031302001001 | 安全文明施工费 | 分部分项合计+单价措施项目费-分部分项设备费-单价措施项目设备费 |  | 2.72 | 4296.72
二 |  | 其他措施项目费 |  |  |  | 118.89
2 | 031302002001 | 夜间施工费 | 分部分项计费人工费+单价措施计费人工费 |  | 0.12 | 26.42
3 | 031302004001 | 二次搬运费 | 分部分项计费人工费+单价措施计费人工费 |  | 0.12 | 26.42
4 | 031302005002 | 冬季施工增加费 | 分部分项冬季施工人工预算价+分部分项冬季施工机具预算价+单价措施冬季施工人工预算价+单价措施冬季施工机具预算价 |  | 0
5 | 031302005001 | 雨季施工增加费 | 分部分项计费人工费+单价措施计费人工费 |  | 0.11 | 24.22
6 | 031302006001 | 已完工程及设备保护费 | 分部分项计费人工费+单价措施计费人工费 |  | 0.11 | 24.22
7 | 03B001 | 工程定位复测费 | 分部分项计费人工费+单价措施计费人工费 |  | 0.08 | 17.61
三 |  | 专业工程措施项目费
8 | 03B002 | 专业工程措施项目费
合 计 | [5 empty] | 4415.61
编制人（造价人员）： |  |  |  | 复核人（造价工程师）：
注：1.“计算基础”中安全文明施工费可为“定额基价”、“定额人工费”或“定额人工费+定额机械费”，其他项目可为“定额人工费”或“定额人工费+定额机械费”。 2.按施工方案计算的措施费，若无“计算基础”和“费率”的数值，也可只填“金额”数值，但应在备注栏说明施工方案出处或计算方法。
表-11

## 表-13 规费、税金项目清单与计价表
规费、税金项目清单与计价表
工程名称：哈尔滨市双城区分公司用电改造工程 |  |  | 标段： |  | 第 1 页 共 1 页
序号 | 项目名称 | 计算基础 |  | 计算基数 |  | 计算费率 (%) | 金额(元)
1 | 规费 | [（A）+（B）+（C）+人工费价差]×费率 |  |  |  |  | 7089.04
1.1 | 社会保险费 | 养老保险费+医疗保险费+失业保险费+工伤保险费+生育保险费 |  | 5930.7 |  |  | 5930.7
1.1.1 | 养老保险费 | 计费人工费+人工价差 |  | 23166.84 |  | 16 | 3706.69
1.1.2 | 医疗保险费 | 计费人工费+人工价差 |  | 23166.84 |  | 7.5 | 1737.51
1.1.3 | 失业保险费 | 计费人工费+人工价差 |  | 23166.84 |  | 0.5 | 115.83
1.1.4 | 工伤保险费 | 计费人工费+人工价差 |  | 23166.84 |  | 1 | 231.67
1.1.5 | 生育保险费 | 计费人工费+人工价差 |  | 23166.84 |  | 0.6 | 139
1.2 | 住房公积金 | 计费人工费+人工价差 |  | 23166.84 |  | 5 | 1158.34
1.3 | 环境保护税 | 按实际发生计算
2 | 税金 | [（一）+（二）+（三）+（四）-（3）-（4）-甲供材料费]×税率 |  | 169472.37 |  | 9 | 15252.51
合 计 | [6 empty] | 22341.55
编制人（造价人员）： |  |  | 复核人（造价工程师）：
表—13

## 主要材料价格表
主要材料价格表
工程名称：哈尔滨市双城区分公司用电改造工程 |  |  | 标段： |  | 第 1 页 共 1 页
序号 | 材料编码 | 材料名称规格、型号等特殊要求 |  | 单位 |  | 单价(元) | 备注
1 | Z00104@2 | 热镀锌钢管SC125DN125 |  | m |  | 70.35
2 | Z00253@1 | 热镀锌钢管SC125DN125 |  | m |  | 70.35
3 | Z00271 | 户外热缩式电缆终端头 |  | 套 |  | 1060
4 | Z00330@2 | 电力电缆 YJLV22-3*50 |  | m |  | 61.98
5 | Z00330@3 | 电力电缆电力电缆 YJLV22-3*50 |  | m |  | 61.98
6 | Z00434@1 | HDPE165*12mm |  | m |  | 67.8
7 | Z01110@1 | 镀锌角钢50*50*5 |  | m |  | 17.35
8 | Z01112@1 | 镀锌扁钢 40*4 |  | m |  | 6.48
9 | Z01197 | 热（冷）缩式电缆终端头 |  | 套 |  | 1060
10 | 补充主材001 | 箱式变80KVA |  | 座 |  | 66000
11 | 补充主材003@1 | 智能真空开关 GW9-15/250A |  | 台 |  | 9300
12 | 补充主材004 | 智能真空开关托架及其附属配件（全套） |  | 台 |  | 2200
13 | 补充主材006 | 线路型故障寻址器 |  | 只 |  | 315
招（投）标表2.3-16